## Sheet1
clock | note | desired frequency | factor 1 | ARR | after ARR | psc | after psc | psc | after psc | samples per sine
84000000 | C0 | 16.35 | 5137614.6789 | 78 | 65033.0972 | 0 | 65033.0972 | 0 | 65033.0972 | 16 | 4064.5686 | 65865.8549 | C0
| C#0/Db0 | 17.32 | 4849884.5266 |  | 61390.9434 | 100 | 607.8311 |  | 61390.9434 |  | 3836.934 | 62177.0068 | C#0/Db0
| D0 | 18.35 | 4577656.6757 |  | 57945.0212 | 200 | 288.2837 |  | 57945.0212 |  | 3621.5638 | 58686.9061 | D0
| D#0/Eb0 | 19.45 | 4318766.0668 |  | 54667.9249 | 300 | 181.621 |  | 54667.9249 |  | 3416.7453 | 55367.7957 | D#0/Eb0
| E0 | 20.6 | 4077669.9029 |  | 51616.0747 | 400 | 128.7184 |  | 51616.0747 |  | 3226.0047 | 52276.8193 | E0
| F0 | 21.83 | 3847915.7123 |  | 48707.7938 | 500 | 97.2211 |  | 48707.7938 |  | 3044.2371 | 49331.2527 | F0
| F#0/Gb0 | 23.12 | 3633217.9931 |  | 45990.1012 | 600 | 76.5226 |  | 45990.1012 |  | 2874.3813 | 46578.7179 | F#0/Gb0
| G0 | 24.5 | 3428571.4286 |  | 43399.6383 | 700 | 61.911 |  | 43399.6383 |  | 2712.4774 | 43955.044 | G0
| G#0/Ab0 | 25.96 | 3235747.3035 |  | 40958.8266 | 800 | 51.1346 |  | 40958.8266 |  | 2559.9267 | 41482.9398 | G#0/Ab0
| A0 | 27.5 | 3054545.4545 |  | 38665.1323 | 900 | 42.9136 |  | 38665.1323 |  | 2416.5708 | 39159.8392 | A0
| A#0/Bb0 | 29.14 | 2882635.5525 |  | 36489.0576 | 1000 | 36.4526 |  | 36489.0576 |  | 2280.5661 | 36955.8661 | A#0/Bb0
| B0 | 30.87 | 2721088.4354 |  | 34444.1574 | 1100 | 31.2844 |  | 34444.1574 |  | 2152.7598 | 34884.7492 | B0
| C1 | 32.7 | 2568807.3394 |  | 32516.5486 | 1200 | 27.0746 |  | 32516.5486 |  | 2032.2843 | 32932.4274 | C1
| C#1/Db1 | 34.65 | 2424242.4242 |  | 30686.613 | 1300 | 23.5869 |  | 30686.613 |  | 1917.9133 | 31079.0311 | C#1/Db1
| D1 | 36.71 | 2288204.8488 |  | 28964.6183 | 1400 | 20.6742 |  | 28964.6183 |  | 1810.2886 | 29334.9596 | D1
| D#1/Eb1 | 38.89 | 2159938.2875 |  | 27340.991 | 1500 | 18.2152 |  | 27340.991 |  | 1708.8119 | 27690.5165 | D#1/Eb1
| E1 | 41.2 | 2038834.9515 |  | 25808.0374 | 1600 | 16.1199 |  | 25808.0374 |  | 1613.0023 | 26137.9096 | E1
| F1 | 43.65 | 1924398.6254 |  | 24359.4763 | 1700 | 14.3207 |  | 24359.4763 |  | 1522.4673 | 24670.7772 | F1
| F#1/Gb1 | 46.25 | 1816216.2162 |  | 22990.0787 | 1800 | 12.7652 |  | 22990.0787 |  | 1436.8799 | 23283.8233 | F#1/Gb1
| G1 | 49 | 1714285.7143 |  | 21699.8192 | 1900 | 11.4149 |  | 21699.8192 |  | 1356.2387 | 21977.022 | G1
| G#1/Ab1 | 51.91 | 1618185.3207 |  | 20483.3585 | 2000 | 10.2366 |  | 20483.3585 |  | 1280.2099 | 20744.9657 | G#1/Ab1
| A1 | 55 | 1527272.7273 |  | 19332.5662 | 2100 | 9.2016 |  | 19332.5662 |  | 1208.2854 | 19579.4196 | A1
| A#1/Bb1 | 58.27 | 1441565.1279 |  | 18247.6598 | 2200 | 8.2906 |  | 18247.6598 |  | 1140.4787 | 18480.6042 | A#1/Bb1
| B1 | 61.74 | 1360544.2177 |  | 17222.0787 | 2300 | 7.4846 |  | 17222.0787 |  | 1076.3799 | 17441.8746 | B1
| C2 | 65.41 | 1284207.3078 |  | 16255.7887 | 2400 | 6.7704 |  | 16255.7887 |  | 1015.9868 | 16463.1963 | C2
| C#2/Db2 | 69.3 | 1212121.2121 |  | 15343.3065 | 2500 | 6.1349 |  | 15343.3065 |  | 958.9567 | 15539.0155 | C#2/Db2
| D2 | 73.42 | 1144102.4244 |  | 14482.3092 | 2600 | 5.568 |  | 14482.3092 |  | 905.1443 | 14666.9798 | D2
| D#2/Eb2 | 77.78 | 1079969.1437 |  | 13670.4955 | 2700 | 5.0613 |  | 13670.4955 |  | 854.406 | 13844.7583 | D#2/Eb2
| E2 | 82.41 | 1019293.775 |  | 12902.4528 | 2800 | 4.6064 |  | 12902.4528 |  | 806.4033 | 13066.8689 | E2
| F2 | 87.31 | 962089.1078 |  | 12178.3431 | 2900 | 4.198 |  | 12178.3431 |  | 761.1464 | 12333.4757 | F2
| F#2/Gb2 | 92.5 | 908108.1081 |  | 11495.0393 | 3000 | 3.8304 |  | 11495.0393 |  | 718.44 | 11641.4116 | F#2/Gb2
| G2 | 98 | 857142.8571 |  | 10849.9096 | 3100 | 3.4988 |  | 10849.9096 |  | 678.1193 | 10988.011 | G2
| G#2/Ab2 | 103.83 | 809014.7356 |  | 10240.6929 | 3200 | 3.1992 |  | 10240.6929 |  | 640.0433 | 10370.9838 | G#2/Ab2
| A2 | 110 | 763636.3636 |  | 9666.2831 | 3300 | 2.9283 |  | 9666.2831 |  | 604.1427 | 9789.2098 | A2
| A#2/Bb2 | 116.54 | 720782.5639 |  | 9123.8299 | 3400 | 2.6827 |  | 9123.8299 |  | 570.2394 | 9239.8021 | A#2/Bb2
| B2 | 123.47 | 680327.205 |  | 8611.7368 | 3500 | 2.4598 |  | 8611.7368 |  | 538.2335 | 8721.1437 | B2
| C3 | 130.81 | 642152.7406 |  | 8128.5157 | 3600 | 2.2573 |  | 8128.5157 |  | 508.0322 | 8231.7274 | C3
| C#3/Db3 | 138.59 | 606104.3365 |  | 7672.2068 | 3700 | 2.073 |  | 7672.2068 |  | 479.5129 | 7769.5684 | C#3/Db3
| D3 | 146.83 | 572090.1723 |  | 7241.6478 | 3800 | 1.9052 |  | 7241.6478 |  | 452.603 | 7333.4894 | D3
| D#3/Eb3 | 155.56 | 539984.5719 |  | 6835.2477 | 3900 | 1.7522 |  | 6835.2477 |  | 427.203 | 6921.8791 | D#3/Eb3
| E3 | 164.81 | 509677.8108 |  | 6451.6179 | 4000 | 1.6125 |  | 6451.6179 |  | 403.2261 | 6533.3309 | E3
| F3 | 174.61 | 481072.1035 |  | 6089.5203 | 4100 | 1.4849 |  | 6089.5203 |  | 380.595 | 6166.5911 | F3
| F#3/Gb3 | 185 | 454054.0541 |  | 5747.5197 | 4200 | 1.3681 |  | 5747.5197 |  | 359.22 | 5820.2058 | F#3/Gb3
| G3 | 196 | 428571.4286 |  | 5424.9548 | 4300 | 1.2613 |  | 5424.9548 |  | 339.0597 | 5493.5055 | G3
| G#3/Ab3 | 207.65 | 404526.8481 |  | 5120.593 | 4400 | 1.1635 |  | 5120.593 |  | 320.0371 | 5185.2416 | G#3/Ab3
| A3 | 220 | 381818.1818 |  | 4833.1415 | 4500 | 1.0738 |  | 4833.1415 |  | 302.0713 | 4894.1049 | A3 |  | G5
| A#3/Bb3 | 233.08 | 360391.282 |  | 4561.915 | 4600 | 0.99151 |  | 4561.915 |  | 285.1197 | 4619.4011 | A#3/Bb3
| B3 | 246.94 | 340163.6025 |  | 4305.8684 | 4700 | 0.91595 |  | 4305.8684 |  | 269.1168 | 4360.0718 | B3
| C4 | 261.63 | 321064.0982 |  | 4064.1025 | 4800 | 0.84651 |  | 4064.1025 |  | 254.0064 | 4115.2064 | C4
| C#4/Db4 | 277.18 | 303052.1683 |  | 3836.1034 | 4900 | 0.78272 |  | 3836.1034 |  | 239.7565 | 3884.2842 | C#4/Db4
| D4 | 293.66 | 286045.0862 |  | 3620.8239 | 5000 | 0.72402 |  | 3620.8239 |  | 226.3015 | 3666.2447 | D4
| D#4/Eb4 | 311.13 | 269983.6081 |  | 3417.514 | 5100 | 0.66997 |  | 3417.514 |  | 213.5946 | 3460.3283 | D#4/Eb4
| E4 | 329.63 | 254831.1743 |  | 3225.7111 | 5200 | 0.62021 |  | 3225.7111 |  | 201.6069 | 3266.0663 | E4
| F4 | 349.23 | 240529.1642 |  | 3044.673 | 5300 | 0.57436 |  | 3044.673 |  | 190.2921 | 3082.7072 | F4
| F#4/Gb4 | 369.99 | 227033.1631 |  | 2873.8375 | 5400 | 0.53209 |  | 2873.8375 |  | 179.6148 | 2909.6816 | F#4/Gb4
| G4 | 392 | 214285.7143 |  | 2712.4774 | 5500 | 0.49309 |  | 2712.4774 |  | 169.5298 | 2746.2527 | G4
| G#4/Ab4 | 415.3 | 202263.424 |  | 2560.2965 | 5600 | 0.45711 |  | 2560.2965 |  | 160.0185 | 2592.1208 | G#4/Ab4
| A4 | 440 | 190909.0909 |  | 2416.5708 | 5700 | 0.42389 |  | 2416.5708 |  | 151.0357 | 2446.5524 | A4
| A#4/Bb4 | 466.16 | 180195.641 |  | 2280.9575 | 5800 | 0.3932 |  | 2280.9575 |  | 142.5598 | 2309.2005 | A#4/Bb4
| B4 | 493.88 | 170081.8012 |  | 2152.9342 | 5900 | 0.36484 |  | 2152.9342 |  | 134.5584 | 2179.5359 | B4 | Bb, Eb
| C5 | 523.25 | 160535.1171 |  | 2032.0901 | 6000 | 0.33863 |  | 2032.0901 |  | 127.0056 | 2057.1425 | C5
| C#5/Db5 | 554.37 | 151523.3508 |  | 1918.0171 | 6100 | 0.31438 |  | 1918.0171 |  | 119.8761 | 1941.6071 | C#5/Db5 | Bb | 0
| D5 | 587.33 | 143020.1079 |  | 1810.3811 | 6200 | 0.29195 |  | 1810.3811 |  | 113.1488 | 1832.5911 | D5 | C | 1
| D#5/Eb5 | 622.25 | 134993.9735 |  | 1708.7845 | 6300 | 0.27119 |  | 1708.7845 |  | 106.799 | 1729.692 | D#5/Eb5 | D | 2
| E5 | 659.25 | 127417.5199 |  | 1612.88 | 6400 | 0.25197 |  | 1612.88 |  | 100.805 | 1632.5579 | E5 | Eb | 3
| F5 | 698.46 | 120264.5821 |  | 1522.3365 | 6500 | 0.23417 |  | 1522.3365 |  | 95.146 | 1540.8536 | F5 | F | 4
| F#5/Gb5 | 739.99 | 113515.0475 |  | 1436.8993 | 6600 | 0.21768 |  | 1436.8993 |  | 89.8062 | 1454.3211 | F#5/Gb5 | G | 5
| G5 | 783.99 | 107144.2238 |  | 1356.256 | 6700 | 0.2024 |  | 1356.256 |  | 84.766 | 1372.6439 | G5 | A | 6
| G#5/Ab5 | 830.61 | 101130.4945 |  | 1280.1328 | 6800 | 0.18823 |  | 1280.1328 |  | 80.0083 | 1295.5448 | G#5/Ab5 | Bb | 7
| A5 | 880 | 95454.5455 |  | 1208.2854 | 6900 | 0.17509 |  | 1208.2854 |  | 75.5178 | 1222.7762 | A5 | C | 8
| A#5/Bb5 | 932.33 | 90096.8541 |  | 1140.4665 | 7000 | 0.1629 |  | 1140.4665 |  | 71.2792 | 1154.0879 | A#5/Bb5 | F | 9
| B5 | 987.77 | 85040.0397 |  | 1076.4562 | 7100 | 0.15159 |  | 1076.4562 |  | 67.2785 | 1089.2569 | B5
| C6 | 1046.5 | 80267.5585 |  | 1016.045 | 7200 | 0.1411 |  | 1016.045 |  | 63.5028 | 1028.0713 | C6
| C#6/Db6 | 1108.73 | 75762.3587 |  | 959.0172 | 7300 | 0.13135 |  | 959.0172 |  | 59.9386 | 970.3123 | C#6/Db6
| D6 | 1174.66 | 71510.054 |  | 905.1906 | 7400 | 0.12231 |  | 905.1906 |  | 56.5744 | 915.7956 | D6
| D#6/Eb6 | 1244.51 | 67496.4444 |  | 854.3854 | 7500 | 0.1139 |  | 854.3854 |  | 53.3991 | 864.339 | D#6/Eb6
| E6 | 1318.51 | 63708.2768 |  | 806.4339 | 7600 | 0.1061 |  | 806.4339 |  | 50.4021 | 815.7728 | E6
| F6 | 1396.91 | 60132.7215 |  | 761.1737 | 7700 | 0.098841 |  | 761.1737 |  | 47.5734 | 769.9323 | F6
| F#6/Gb6 | 1479.98 | 56757.5238 |  | 718.4497 | 7800 | 0.092097 |  | 718.4497 |  | 44.9031 | 726.6606 | F#6/Gb6
| G6 | 1567.98 | 53572.1119 |  | 678.128 | 7900 | 0.085828 |  | 678.128 |  | 42.383 | 685.8219 | G6
| G#6/Ab6 | 1661.22 | 50565.2472 |  | 640.0664 | 8000 | 0.079998 |  | 640.0664 |  | 40.0042 | 647.2724 | G#6/Ab6
| A6 | 1760 | 47727.2727 |  | 604.1427 | 8100 | 0.074576 |  | 604.1427 |  | 37.7589 | 610.8881 | A6
| A#6/Bb6 | 1864.66 | 45048.4271 |  | 570.2333 | 8200 | 0.069532 |  | 570.2333 |  | 35.6396 | 576.5439 | A#6/Bb6
| B6 | 1975.53 | 42520.2351 |  | 538.2308 | 8300 | 0.064839 |  | 538.2308 |  | 33.6394 | 544.1312 | B6
| C7 | 2093 | 40133.7793 |  | 508.0225 | 8400 | 0.060472 |  | 508.0225 |  | 31.7514 | 513.5356 | C7
| C#7/Db7 | 2217.46 | 37881.1794 |  | 479.5086 | 8500 | 0.056406 |  | 479.5086 |  | 29.9693 | 484.6561 | C#7/Db7
| D7 | 2349.32 | 35755.027 |  | 452.5953 | 8600 | 0.052621 |  | 452.5953 |  | 28.2872 | 457.3978 | D7
| D#7/Eb7 | 2489.02 | 33748.2222 |  | 427.1927 | 8700 | 0.049097 |  | 427.1927 |  | 26.6995 | 431.6695 | D#7/Eb7
| E7 | 2637.02 | 31854.1384 |  | 403.2169 | 8800 | 0.045815 |  | 403.2169 |  | 25.2011 | 407.3864 | E7 | 4000
| F7 | 2793.83 | 30066.2531 |  | 380.5855 | 8900 | 0.042758 |  | 380.5855 |  | 23.7866 | 384.4648 | F7 | 25.1327
| F#7/Gb7 | 2959.96 | 28378.7619 |  | 359.2248 | 9000 | 0.039909 |  | 359.2248 |  | 22.4516 | 362.8303 | F#7/Gb7
| G7 | 3135.96 | 26786.0559 |  | 339.064 | 9100 | 0.037256 |  | 339.064 |  | 21.1915 | 342.411 | G7
| G#7/Ab7 | 3322.44 | 25282.6236 |  | 320.0332 | 9200 | 0.034782 |  | 320.0332 |  | 20.0021 | 323.1362 | G#7/Ab7
| A7 | 3520 | 23863.6364 |  | 302.0713 | 9300 | 0.032477 |  | 302.0713 |  | 18.8795 | 304.9441 | A7
| A#7/Bb7 | 3729.31 | 22524.2739 |  | 285.1174 | 9400 | 0.030328 |  | 285.1174 |  | 17.8198 | 287.7727 | A#7/Bb7
| B7 | 3951.07 | 21260.0637 |  | 269.1147 | 9500 | 0.028325 |  | 269.1147 |  | 16.8197 | 271.5649 | B7
| C8 | 4186.01 | 20066.8417 |  | 254.0107 | 9600 | 0.026457 |  | 254.0107 |  | 15.8757 | 256.2672 | C8
| C#8/Db8 | 4434.92 | 18940.5897 |  | 239.7543 | 9700 | 0.024714 |  | 239.7543 |  | 14.9846 | 241.8281 | C#8/Db8
| D8 | 4698.63 | 17877.5515 |  | 226.2981 | 9800 | 0.023089 |  | 226.2981 |  | 14.1436 | 228.1994 | D8
| D#8/Eb8 | 4978.03 | 16874.145 |  | 213.5968 | 9900 | 0.021573 |  | 213.5968 |  | 13.3498 | 215.3352 | D#8/Eb8
| E8 | 5274.04 | 15927.0692 |  | 201.6085 | 10000 | 0.020159 |  | 201.6085 |  | 12.6005 | 203.1932 | E8
| F8 | 5587.65 | 15033.1535 |  | 190.2931 | 10100 | 0.018839 |  | 190.2931 |  | 11.8933 | 191.7327 | F8
| F#8/Gb8 | 5919.91 | 14189.4049 |  | 179.6127 | 10200 | 0.017607 |  | 179.6127 |  | 11.2258 | 180.9154 | F#8/Gb8
| G8 | 6271.93 | 13393.0066 |  | 169.5317 | 10300 | 0.016458 |  | 169.5317 |  | 10.5957 | 170.7052 | G8
| G#8/Ab8 | 6644.88 | 12641.3118 |  | 160.0166 | 10400 | 0.015385 |  | 160.0166 |  | 10.001 | 161.0681 | G#8/Ab8
| A8 | 7040 | 11931.8182 |  | 151.0357 | 10500 | 0.014383 |  | 151.0357 |  | 9.4397 | 151.972 | A8
| A#8/Bb8 | 7458.62 | 11262.137 |  | 142.5587 | 10600 | 0.013448 |  | 142.5587 |  | 8.9099 | 143.3864 | A#8/Bb8
| B8 | 7902.13 | 10630.0453 |  | 134.5575 | 10700 | 0.012574 |  | 134.5575 |  | 8.4098 | 135.2826 | B8